## Specifications
Page Number | Specification Name | Specification Value | Specification Type | Source Context
1 | 近光模块光效 | ≥85lm/W | performance | 汽车前照灯系统需求测试文档 版本：V1.0 日期：2026-03-11 1. 光学性能需求 1.1 近光模块光效≥85lm/W，75m处路面照度≥20lx 1.2 近光额定功率≤35W，色温5500K±500K
1 | 75m处路面照度 | ≥20lx | performance | 版本：V1.0 日期：2026-03-11 1. 光学性能需求 1.1 近光模块光效≥85lm/W，75m处路面照度≥20lx 1.2 近光额定功率≤35W，色温5500K±500K 1.3 远光总光通量≥2000l
1 | 近光额定功率 | ≤35W | performance | -11 1. 光学性能需求 1.1 近光模块光效≥85lm/W，75m处路面照度≥20lx 1.2 近光额定功率≤35W，色温5500K±500K 1.3 远光总光通量≥2000lm，250m处中心照度≥1lx
1 | 色温 | 5500K±500K | performance | 需求 1.1 近光模块光效≥85lm/W，75m处路面照度≥20lx 1.2 近光额定功率≤35W，色温5500K±500K 1.3 远光总光通量≥2000lm，250m处中心照度≥1lx 1.4 远光额
1 | 远光总光通量 | ≥2000lm | performance | m/W，75m处路面照度≥20lx 1.2 近光额定功率≤35W，色温5500K±500K 1.3 远光总光通量≥2000lm，250m处中心照度≥1lx 1.4 远光额定功率≤55W 1.5 ADB自适应远光支
1 | 250m处中心照度 | ≥1lx | performance | 0lx 1.2 近光额定功率≤35W，色温5500K±500K 1.3 远光总光通量≥2000lm，250m处中心照度≥1lx 1.4 远光额定功率≤55W 1.5 ADB自适应远光支持84像素分区，眩光抑制率≥90%
1 | 远光额定功率 | ≤55W | performance | ，色温5500K±500K 1.3 远光总光通量≥2000lm，250m处中心照度≥1lx 1.4 远光额定功率≤55W 1.5 ADB自适应远光支持84像素分区，眩光抑制率≥90% 1.6 ADB功能响应时间≤
1 | ADB自适应远光支持分区 | 84像素 | performance
1 | 眩光抑制率 | ≥90% | performance | 250m处中心照度≥1lx 1.4 远光额定功率≤55W 1.5 ADB自适应远光支持84像素分区，眩光抑制率≥90% 1.6 ADB功能响应时间≤200ms 2. 电气性能需求 2.1 系统工作电压范围：9V
1 | ADB功能响应时间 | ≤200ms | performance | 1.4 远光额定功率≤55W 1.5 ADB自适应远光支持84像素分区，眩光抑制率≥90% 1.6 ADB功能响应时间≤200ms 2. 电气性能需求 2.1 系统工作电压范围：9V~16V DC 2.2 CAN总线通
1 | 系统工作电压范围 | 9V~16V DC | environment | 4像素分区，眩光抑制率≥90% 1.6 ADB功能响应时间≤200ms 2. 电气性能需求 2.1 系统工作电压范围：9V~16V DC 2.2 CAN总线通讯波特率：500kbps，符合ISO 11898标准 2.
1 | CAN总线总线通讯波特率 | 500kbps | interface
1 | 休眠模式静态电流 | ≤0.5mA | performance | V~16V DC 2.2 CAN总线通讯波特率：500kbps，符合ISO 11898标准 2.3 休眠模式静态电流≤0.5mA 2.4 LIN总线波特率：19200bps 3. 环境与可靠性需求 3.1 工作温度范
1 | LIN总线波特率 | 19200bps | interface | 讯波特率：500kbps，符合ISO 11898标准 2.3 休眠模式静态电流≤0.5mA 2.4 LIN总线波特率：19200bps 3. 环境与可靠性需求 3.1 工作温度范围：-40℃~105℃ 3.2 存储温
1 | 工作温度范围 | -40℃~105℃ | environment | 式静态电流≤0.5mA 2.4 LIN总线波特率：19200bps 3. 环境与可靠性需求 3.1 工作温度范围：-40℃~105℃ 3.2 存储温度范围：-40℃~125℃ 3.3 灯体防护等级：IP6K7，透
1 | 存储温度范围 | -40℃~125℃ | environment | 波特率：19200bps 3. 环境与可靠性需求 3.1 工作温度范围：-40℃~105℃ 3.2 存储温度范围：-40℃~125℃ 3.3 灯体防护等级：IP6K7，透镜防护等级IP6K9K 3.4 LED光源
1 | 灯体防护等级 | IP6K7 | environment | 性需求 3.1 工作温度范围：-40℃~105℃ 3.2 存储温度范围：-40℃~125℃ 3.3 灯体防护等级：IP6K7，透镜防护等级IP6K9K 3.4 LED光源额定寿命≥50000小时 3.5 随机振动
1 | 透镜防护等级 | IP6K9K | environment | 围：-40℃~105℃ 3.2 存储温度范围：-40℃~125℃ 3.3 灯体防护等级：IP6K7，透镜防护等级IP6K9K 3.4 LED光源额定寿命≥50000小时 3.5 随机振动测试：10-2000Hz，
1 | LED光源额定寿命 | ≥50000小时 | reliability | 储温度范围：-40℃~125℃ 3.3 灯体防护等级：IP6K7，透镜防护等级IP6K9K 3.4 LED光源额定寿命≥50000小时 3.5 随机振动测试：10-2000Hz，加速度1g，三方向各8小时 4. 法规与
1 | 随机振动测试 | 10-2000Hz，加速度1g，三方向各8小时 | reliability | 防护等级：IP6K7，透镜防护等级IP6K9K 3.4 LED光源额定寿命≥50000小时 3.5 随机振动测试：10-2000Hz，加速度1g，三方向各8小时 4. 法规与标准需求 4.1 配光性能符合GB 4
1 | 配光性能符合标准 | GB 4599 | regulation
1 | ADB功能符合标准 | GB/T 30036 | regulation
1 | 功能安全等级 | ISO 26262 ASIL B | regulation
1 | 电磁兼容满足标准 | GB 18655 | regulation
1 | 最大轮廓尺寸 | ≤350mm×150mm×120mm | mechanical | 26262 ASIL B等级 4.4 电磁兼容满足GB 18655标准 5. 机械结构需求 5.1 最大轮廓尺寸：≤350mm×150mm×120mm 5.2 安装点位置公差：±0.5mm 5.3 电动水平调节范
1 | 安装点位置公差 | ±0.5mm | mechanical | 655标准 5. 机械结构需求 5.1 最大轮廓尺寸：≤350mm×150mm×120mm 5.2 安装点位置公差：±0.5mm 5.3 电动水平调节范围：±2° 5.4 壳体材质：PC/ABS阻燃合金
1 | 电动水平调节范围 | ±2° | mechanical | 最大轮廓尺寸：≤350mm×150mm×120mm 5.2 安装点位置公差：±0.5mm 5.3 电动水平调节范围：±2° 5.4 壳体材质：PC/ABS阻燃合金
1 | 壳体材质 | PC/ABS阻燃合金 | mechanical | 0mm×120mm 5.2 安装点位置公差：±0.5mm 5.3 电动水平调节范围：±2° 5.4 壳体材质：PC/ABS阻燃合金