## Sheet1
汽车前照灯系统需求测试文档
版本：V1.0
日期：2026-03-11
1. 光学性能需求
1.1 近光模块光效≥85lm/W，75m处路面照度≥20lx 1.2 近光额定功率≤35W，色温5500K±500K
1.3 远光总光通量≥2000lm，250m处中心照度≥1lx 1.4 远光额定功率≤55W
1.5 ADB自适应远光支持84像素分区，眩光抑制率≥90% 1.6 ADB功能响应时间≤200ms
2. 电气性能需求
2.1 系统工作电压范围：9V~16V DC
2.2 CAN总线通讯波特率：500kbps，符合ISO 11898标准 2.3 休眠模式静态电流≤0.5mA 2.4 LIN总线波特率：19200bps
3. 环境与可靠性需求
3.1 工作温度范围：-40℃~105℃ 3.2 存储温度范围：-40℃~125℃
3.3 灯体防护等级：IP6K7，透镜防护等级IP6K9K 3.4 LED光源额定寿命≥50000小时
3.5 随机振动测试：10-2000Hz，加速度1g，三方向各8小时
4. 法规与标准需求
4.1 配光性能符合GB 4599国家强制标准 4.2 ADB功能符合GB/T 30036标准
4.3 功能安全满足ISO 26262 ASIL B等级 4.4 电磁兼容满足GB 18655标准
5. 机械结构需求
5.1 最大轮廓尺寸：≤350mm×150mm×120mm 5.2 安装点位置公差：±0.5mm 5.3 电动水平调节范围：±2°
5.4 壳体材质：PC/ABS阻燃合金